## Оборудование (hidden)
Модель машины | Скорость вращения коленчатого вала, об/мин | Мощность, кВт | Объем двигателя, л/м3 | Удельный расход топлива, кг/кВт*ч | Количество выхлопных газов после очистки, м3/с.
Atlas Copco Scooptram ST 1030 | 2000 | 186 | 8.9 | 0.198 | 0.14833
Atlas Copco Scooptram ST-14 | 2100 | 250 | 10.8 | 0.238 | 0.189
Sandvik LH-410 | 2100 | 220 | 7.2 | 0.22 | 0.126
Caterpillar R1700G | 2100 | 242 | 11.1 | 0.238 | 0.19425
Caterpillar R1600G | 2100 | 215 | 10.3 | 0.206 | 0.18025
Normet HIMEC | 2300 | 64 | 6.5 | 0.22 | 0.12458
Sandvik TH540 | 1900 | 375 | 16.1 | 0.206 | 0.25492
Normet Utilift-807 | 2500 | 64 | 4.31 | 0.225 | 0.089792
Atlas Copco MT42 | 1800 | 391 | 15 | 0.264 | 0.225
МоАЗ 7405 | 2100 | 140 | 14.86 | 0.238 | 0.26005
Wagner MT 433R | 2300 | 201 | 19.1 | 0.276 | 0.36608
Sandvik TORO 400D | 2300 | 167 | 15.95 | 0.276 | 0.30571
Sandvik TORO 151D | 2500 | 54 | 3.77 | 0.225 | 0.078542

## Табличные данные (hidden)
Напорные характеристики вм-6м | [19 empty] | Характеристика сети |  | Характеристика сети для проверки
-45 ° |  | -20 ° |  | 0 ° |  | 20 ° |  | 45 ° |  |  |  |  | a | b | c |  |  |  |  | 0 | #VALUE! | 0 | #VALUE!
Q | H | Q | H | Q | H | Q | H | Q | H |  |  | -45 ° | -149.02 | 750.06 | 1771.5 |  |  |  |  | #DIV/0! | #DIV/0! | #VALUE! | #VALUE!
1.56 | 2579 | 1.52 | 2786 | 1.5 | 2990 | 1.51 | 3129 | 1.55 | 3277 |  |  | -20 ° | -120.52 | 623.52 | 2116.5 |  |  |  |  | #DIV/0! | #DIV/0! | #VALUE! | #VALUE!
2.08 | 2686.3 | 2.11 | 2895.2 | 2.17 | 3082.6 | 2.26 | 3203.7 | 2.32 | 3385.3 |  |  | 0 ° | -90.076 | 469.16 | 2488.9 |  |  |  |  | #DIV/0! | #DIV/0! | #VALUE! | #VALUE!
2.59 | 2714.5 | 2.69 | 2921.5 | 2.84 | 3094.9 | 3.01 | 3204.2 | 3.09 | 3414.2 |  |  | 20 ° | -66.412 | 350.22 | 2751.6 |  |  |  |  | #DIV/0! | #DIV/0! | #VALUE! | #VALUE!
3.11 | 2663.5 | 3.28 | 2864.9 | 3.5 | 3027 | 3.75 | 3130.5 | 3.86 | 3363.7 |  |  | 45 ° | -66.8 | 399.35 | 2818.1 |  |  |  |  | #DIV/0! | #DIV/0! | #VALUE! | #VALUE!
3.62 | 2533.3 | 3.87 | 2725.3 | 4.17 | 2878.7 | 4.5 | 2982.5 | 4.63 | 3233.7 | [10 empty] | #DIV/0! | #DIV/0! | #VALUE! | #VALUE!
4.14 | 2324 | 4.45 | 2502.9 | 4.84 | 2650.2 | 5.25 | 2760.3 | 5.41 | 3024.4 | [10 empty] | #DIV/0! | #DIV/0! | #VALUE! | #VALUE!
4.65 | 2035.5 | 5.04 | 2197.5 | 5.51 | 2341.3 | 6 | 2463.8 | 6.18 | 2735.7 | [10 empty] | #DIV/0! | #DIV/0! | #VALUE! | #VALUE!
5.17 | 1667.8 | 5.63 | 1809.3 | 6.17 | 1952.2 | 6.74 | 2093.1 | 6.95 | 2367.5 | [10 empty] | #DIV/0! | #DIV/0! | #VALUE! | #VALUE!
5.68 | 1221 | 6.21 | 1338.1 | 6.84 | 1482.7 | 7.49 | 1648.2 | 7.72 | 1920 | [10 empty] | #DIV/0! | #DIV/0! | #VALUE! | #VALUE!
6.2 | 695 | 6.8 | 784 | 7.51 | 933 | 8.24 | 1129 | 8.49 | 1393 | [10 empty] | #DIV/0! | #DIV/0! | #VALUE! | #VALUE!
[20 empty] | #DIV/0! | #DIV/0! | #VALUE! | #VALUE!
Напорные характеристики вм-8м | [19 empty] | #DIV/0! | #DIV/0! | #VALUE! | #VALUE!
-50 ° |  | -20 ° |  | 0 ° |  | 20 ° |  | 45 ° |  |  |  |  | a | b | c |  |  |  |  | #DIV/0! | #DIV/0! | #VALUE! | #VALUE!
Q | H | Q | H | Q | H | Q | H | Q | H |  |  | -50 ° | -35.77 | 62.89 | 3755.2 |  |  |  |  | #DIV/0! | #DIV/0! | #VALUE! | #VALUE!
3.8 | 3477 | 3.8 | 3477 | 6 | 3703 | 4.6 | 4245 | 5.1 | 4521 |  |  | -20 ° | -62.968 | 629.36 | 1994.7 |  |  |  |  | #DIV/0! | #DIV/0! | #VALUE! | #VALUE!
4.49 | 3316.3 | 4.66 | 3559.9 | 6.73 | 3715.3 | 5.59 | 4300.8 | 6.09 | 4575.6 |  |  | 0 ° | -72.537 | 940.32 | 672.52 |  |  |  |  | #DIV/0! | #DIV/0! | #VALUE! | #VALUE!
5.18 | 3121.7 | 5.51 | 3550.7 | 7.47 | 3649.6 | 6.58 | 4253.8 | 7.08 | 4538.3 |  |  | 20 ° | -52.585 | 591.98 | 2635.1 |  |  |  |  | #DIV/0! | #DIV/0! | #VALUE! | #VALUE!
5.87 | 2893 | 6.37 | 3449.3 | 8.2 | 3505.9 | 7.57 | 4103.9 | 8.07 | 4409.1 |  |  | 45 ° | -46.973 | 580.53 | 2782.5 |  |  |  |  | #DIV/0! | #DIV/0! | #VALUE! | #VALUE!
6.56 | 2630.4 | 7.22 | 3255.8 | 8.93 | 3284 | 8.56 | 3851.1 | 9.06 | 4188 | [10 empty] | #DIV/0! | #DIV/0! | #VALUE! | #VALUE!
7.24 | 2333.9 | 8.08 | 2970.1 | 9.67 | 2984.1 | 9.54 | 3495.5 | 10.04 | 3875 | [10 empty] | #DIV/0! | #DIV/0! | #VALUE! | #VALUE!
7.93 | 2003.4 | 8.93 | 2592.3 | 10.4 | 2606.2 | 10.53 | 3036.9 | 11.03 | 3470.1 | [10 empty] | #DIV/0! | #DIV/0! | #VALUE! | #VALUE!
8.62 | 1638.9 | 9.79 | 2122.4 | 11.13 | 2150.2 | 11.52 | 2475.5 | 12.02 | 2973.3 | [10 empty] | #DIV/0! | #DIV/0! | #VALUE! | #VALUE!
9.31 | 1240.4 | 10.64 | 1560.3 | 11.87 | 1616.1 | 12.51 | 1811.2 | 13.01 | 2384.6 | [10 empty] | #DIV/0! | #DIV/0! | #VALUE! | #VALUE!
10 | 808 | 11.5 | 906 | 12.6 | 1004 | 13.5 | 1044 | 14 | 1704 | [10 empty] | #DIV/0! | #DIV/0! | #VALUE! | #VALUE!
[20 empty] | #DIV/0! | #DIV/0! | #VALUE! | #VALUE!
Напорные характеристики ВМ-10 | [19 empty] | #DIV/0! | #DIV/0! | #VALUE! | #VALUE!
-40 ° |  | -30 ° |  | -20 ° |  | -10 ° |  | 0 ° |  |  |  |  | a | b | c |  |  |  |  | #DIV/0! | #DIV/0! | #VALUE! | #VALUE!
Q | H | Q | H | Q | H | Q | H | Q | H |  |  | -40 ° | -66.26 | 1530.1 | -5044 |  |  |  |  | #DIV/0! | #DIV/0! | #VALUE! | #VALUE!
11 | 3770 | 12.5 | 4500 | 13.2 | 5175 | 13.9 | 5790 | 15 | 6250 |  |  | -30 ° | -54.229 | 1362.5 | -4057.8 |  |  |  |  | #DIV/0! | #DIV/0! | #VALUE! | #VALUE!
11.76 | 3786.9 | 13.33 | 4468.1 | 14.23 | 5108.9 | 15.06 | 5790.2 | 16.31 | 6139.4 |  |  | -20 ° | -35.179 | 901.11 | -590 |  |  |  |  | #DIV/0! | #DIV/0! | #VALUE! | #VALUE!
12.51 | 3728.2 | 14.17 | 4360.8 | 15.27 | 4967.7 | 16.21 | 5692.1 | 17.61 | 5954.9 |  |  | -10 ° | -36.853 | 1067.3 | -1924.7 |  |  |  |  | #DIV/0! | #DIV/0! | #VALUE! | #VALUE!
13.27 | 3593.9 | 15 | 4178.2 | 16.3 | 4751.4 | 17.37 | 5495.5 | 18.92 | 5696.2 |  |  | 0 ° | -21.721 | 595.25 | 2208.7 |  |  |  |  | #DIV/0! | #DIV/0! | #VALUE! | #VALUE!
14.02 | 3383.9 | 15.83 | 3920.2 | 17.33 | 4459.9 | 18.52 | 5200.6 | 20.22 | 5363.6 | [10 empty] | #DIV/0! | #DIV/0! | #VALUE! | #VALUE!
14.78 | 3098.4 | 16.67 | 3586.8 | 18.37 | 4093.2 | 19.68 | 4807.2 | 21.53 | 4956.9 | [10 empty] | #DIV/0! | #DIV/0! | #VALUE! | #VALUE!
15.53 | 2737.2 | 17.5 | 3178.2 | 19.4 | 3651.4 | 20.83 | 4315.5 | 22.83 | 4476.2 | [10 empty] | #DIV/0! | #DIV/0! | #VALUE! | #VALUE!
16.29 | 2300.4 | 18.33 | 2694.1 | 20.43 | 3134.4 | 21.99 | 3725.4 | 24.14 | 3921.5 | [10 empty] | #DIV/0! | #DIV/0! | #VALUE! | #VALUE!
17.04 | 1788 | 19.17 | 2134.7 | 21.47 | 2542.3 | 23.14 | 3036.9 | 25.44 | 3292.8 | [10 empty] | #DIV/0! | #DIV/0! | #VALUE! | #VALUE!
17.8 | 1200 | 20 | 1500 | 22.5 | 1875 | 24.3 | 2250 | 26.75 | 2590 | [10 empty] | #DIV/0! | #DIV/0! | #VALUE! | #VALUE!
[20 empty] | #DIV/0! | #DIV/0! | #VALUE! | #VALUE!
Напорные характеристики вмэ-12а | [19 empty] | #DIV/0! | #DIV/0! | #VALUE! | #VALUE!
15 ° |  | 25 ° |  | 35 ° | [8 empty] | a | b | c |  |  |  |  | #DIV/0! | #DIV/0! | #VALUE! | #VALUE!
Q | H | Q | H | Q | H | [6 empty] | 15 ° | -6.9706 | 59.107 | 2508.7 |  |  |  |  | #DIV/0! | #DIV/0! | #VALUE! | #VALUE!
5 | 2630 | 13.8 | 2778 | 19.4 | 2935 | [6 empty] | 25 ° | -10.905 | 338.5 | 183.6 |  |  |  |  | #DIV/0! | #DIV/0! | #VALUE! | #VALUE!
6.93 | 2583.5 | 15.53 | 2810.3 | 21 | 2927.7 | [6 empty] | 35 ° | -8.8352 | 352.4 | -576.27 |  |  |  |  | #DIV/0! | #DIV/0! | #VALUE! | #VALUE!
8.87 | 2484.8 | 17.27 | 2777 | 22.6 | 2875.2 | [14 empty] | #DIV/0! | #DIV/0! | #VALUE! | #VALUE!
10.8 | 2334.1 | 19 | 2678.2 | 24.2 | 2777.5
12.73 | 2131.2 | 20.73 | 2513.9 | 25.8 | 2634.5
14.67 | 1876.2 | 22.47 | 2284 | 27.4 | 2446.2
16.6 | 1569.1 | 24.2 | 1988.6 | 29 | 2212.8
18.53 | 1209.8 | 25.93 | 1627.6 | 30.6 | 1934.1
20.47 | 798.5 | 27.67 | 1201.1 | 32.2 | 1610.2
22.4 | 335 | 29.4 | 709 | 33.8 | 1241
Табличные данные выбранного типа ВМП с учетом их количества
-50 ° |  | -20 ° |  | 0 ° |  | 20 ° |  | 45 ° |  | #DIV/0! |  |  | a | b | c | d | x | max
Q | H | Q | H | Q | H | Q | H | Q | H | Q | H | -50 ° | #DIV/0! | #DIV/0! | 0 | #DIV/0! | #DIV/0! | 0 | #DIV/0!
0 | 0 | 0 | 0 | 0 | 0 | 0 | 0 | 0 | 0 | #DIV/0! | #DIV/0! | -20 ° | #DIV/0! | #DIV/0! | 0 | #DIV/0! | #DIV/0! | 0 | #DIV/0!
0 | 0 | 0 | 0 | 0 | 0 | 0 | 0 | 0 | 0 | #DIV/0! | #DIV/0! | 0 ° | #DIV/0! | #DIV/0! | 0 | #DIV/0! | #DIV/0! | 0 | #DIV/0!
0 | 0 | 0 | 0 | 0 | 0 | 0 | 0 | 0 | 0 | #DIV/0! | #DIV/0! | 20 ° | #DIV/0! | #DIV/0! | 0 | #DIV/0! | #DIV/0! | 0 | #DIV/0!
0 | 0 | 0 | 0 | 0 | 0 | 0 | 0 | 0 | 0 | #DIV/0! | #DIV/0! | 45 ° | #DIV/0! | #DIV/0! | 0 | #DIV/0! | #DIV/0! | 0 | #DIV/0!
0 | 0 | 0 | 0 | 0 | 0 | 0 | 0 | 0 | 0 | #DIV/0! | #DIV/0!
0 | 0 | 0 | 0 | 0 | 0 | 0 | 0 | 0 | 0 | #DIV/0! | #DIV/0!
0 | 0 | 0 | 0 | 0 | 0 | 0 | 0 | 0 | 0 | #DIV/0! | #DIV/0!
0 | 0 | 0 | 0 | 0 | 0 | 0 | 0 | 0 | 0 | #DIV/0! | #DIV/0!
0 | 0 | 0 | 0 | 0 | 0 | 0 | 0 | 0 | 0 | #DIV/0! | #DIV/0!
0 | 0 | 0 | 0 | 0 | 0 | 0 | 0 | 0 | 0 | #DIV/0! | #DIV/0!
Исходные табличные данные выбранного типа ВМП
-50 ° |  | -20 ° |  | 0 ° |  | 20 ° |  | 45 ° |  | #VALUE! |  |  | a | b | c | d | x | max
Q | H | Q | H | Q | H | Q | H | Q | H | Q | H | -50 ° | #VALUE! | 62.89 | 3755.2 | #VALUE! | #VALUE! | 0 | #VALUE!
3.8 | 3477 | 3.8 | 3477 | 6 | 3703 | 4.6 | 4245 | 5.1 | 4521 | #VALUE! | #VALUE! | -20 ° | #VALUE! | 629.36 | 1994.7 | #VALUE! | #VALUE! | 0 | #VALUE!
4.49 | 3316.3 | 4.66 | 3559.9 | 6.73 | 3715.3 | 5.59 | 4300.8 | 6.09 | 4575.6 | #VALUE! | #VALUE! | 0 ° | #VALUE! | 940.32 | 672.52 | #VALUE! | #VALUE! | 0 | #VALUE!
5.18 | 3121.7 | 5.51 | 3550.7 | 7.47 | 3649.6 | 6.58 | 4253.8 | 7.08 | 4538.3 | #VALUE! | #VALUE! | 20 ° | #VALUE! | 591.98 | 2635.1 | #VALUE! | #VALUE! | 0 | #VALUE!
5.87 | 2893 | 6.37 | 3449.3 | 8.2 | 3505.9 | 7.57 | 4103.9 | 8.07 | 4409.1 | #VALUE! | #VALUE! | 45 ° | #VALUE! | 580.53 | 2782.5 | #VALUE! | #VALUE! | 0 | #VALUE!
6.56 | 2630.4 | 7.22 | 3255.8 | 8.93 | 3284 | 8.56 | 3851.1 | 9.06 | 4188 | #VALUE! | #VALUE!
7.24 | 2333.9 | 8.08 | 2970.1 | 9.67 | 2984.1 | 9.54 | 3495.5 | 10.04 | 3875 | #VALUE! | #VALUE!
7.93 | 2003.4 | 8.93 | 2592.3 | 10.4 | 2606.2 | 10.53 | 3036.9 | 11.03 | 3470.1 | #VALUE! | #VALUE!
8.62 | 1638.9 | 9.79 | 2122.4 | 11.13 | 2150.2 | 11.52 | 2475.5 | 12.02 | 2973.3 | #VALUE! | #VALUE!
9.31 | 1240.4 | 10.64 | 1560.3 | 11.87 | 1616.1 | 12.51 | 1811.2 | 13.01 | 2384.6 | #VALUE! | #VALUE!
10 | 808 | 11.5 | 906 | 12.6 | 1004 | 13.5 | 1044 | 14 | 1704 | #VALUE! | #VALUE!
Параллельно | 0
Последовательно | 0
ВМ-8м
Требуемое
Q | H | R
Фактическое
Q | H
#DIV/0! | #VALUE!
#DIV/0! | #VALUE!
#VALUE! | #VALUE!
0 | #VALUE!
#VALUE!
ВМ-8м Последовательно 1 Параллельно 1

## Выбор ВМП (hidden)
Требуемое количество, рассчитанное по вредным факторам:
Газовыделение из породного массива и отбитой руды |  | Qг= |  | м3/с
Газы от взрывных работ |  | Qвв= |  | м3/с
Машины с ДВС |  | Qдвс= |  | м3/с
Минимальная скорость |  | Qмин= |  | м3/с
Количество горнорабочих |  | Qл= |  | м3/с
Выбор вентилятора производится по расчетным значениеям производительности и депрессии, необходимой для преодоления сопротивления трубопровода, по аэродинамическим характеристикам вентиляторов.
Вентилятор | Последовательно |  | Параллельно
ВМ-8м | 0 |  | 0
Параметры работы ВМП | Производительность |  | Напор
Требуемые |  | м3/с |  | Па
Требуемые без фактора ДВС | #VALUE! | м3/с | #VALUE! | Па
Расчетные |  | м3/с |  | Па
Расчетные без фактора ДВС | #VALUE! | м3/с | #VALUE! | Па

## Паспорт забоя
СОГЛАСОВАНО: | [6 empty] | УТВЕРЖДАЮ:
Начальник ПУВ | [6 empty] | Главный иженер
рудника | [6 empty] | рудника
" " |  |  |  | 20 г. |  |  | " " |  |  | 20 г.
ПАСПОРТ
проветривания
Очистные работы
г.
2019
Схема проветривания тупиковой выработки
Условные обознаения
- исходящая струя воздуха
- вентилятор местного проветривания
- трубопровод сжатого воздуха
- место установки замерной доски
- место установки пусковой аппаратуры
- подходящая струя воздуха
Сводные данные расчета
Требуемое количество воздуха расчитано по следующим вредным факторам:
| Газовыделение из породного массива и отбитой руды | [5 empty] | Qг= |  | м3/с
| Газы от взрывных работ | [5 empty] | Qвв= |  | м3/с
| Машины с ДВС | [5 empty] | Qдвс= |  | м3/с
| Минимальная скорость | [5 empty] | Qмин= |  | м3/с
| Количество горнорабочих | [5 empty] | Qл= |  | м3/с
| Требуемый расход воздуха, для проветривания рабочей зоны: | [5 empty] | Qз= |  | м3/с
| Требуемый расход в сквозной выработке: | [5 empty] | Qвырт= |  | м3/с
Требуемые параметры работы ВМП:
| Требуемый расход | [5 empty] | Qвмп= |  | м3/с
| Требуемый напор | [5 empty] | hвмп= |  | Па
Параметры выбранного ВМП
| Тип ВМП: | [6 empty] | ВМ-8м
| Количество ВМП |  |  | Количество ВМП
| Последовательно: |  |  | Последовательно: |  |  |  | 0
| Параллельно: |  |  | Параллельно: |  |  |  | 0
Рабочая точка ВМП:
| Фактический расход | [5 empty] | Qвмп.р= |  | м3/с
| Фактический напор | [5 empty] | hвмп.р= |  | Па
Пояснительная записка
1 | Исходные данные для расчета:
|  | S | – Площадь сечения глухой выработки | [6 empty] | м2
|  | Lв | – Длина тупиковой выработки | [6 empty] | м
|  | Lтр | – Длина вентиляционного трубопровода | [6 empty] | м
|  | nл | – Наибольшее количество людей, одновременно находящихся в выработке | [6 empty] | чел.
|  | Aвв | – Масса ВВ, взрываемого в выработке | [6 empty] | кг
|  | b | – Фактическая газовость ВВ по условной окиси углерода | [6 empty] | л/кг
|  | Т | – Время проветривания забоя | [6 empty] | мин
Задайте исходные данные для расчета
2 | Расчёт количества воздуха
2.1 По фактору газовыделения из породного массива и отбитой руды | По фактору газовыделения из породного массива и отбитой руды
м3/с
|  | J | – газовыделение в рабочей зоне; | [6 empty] | м3/мин
|  | kн | – коэффициент неравномерности газораспределения; | [5 empty] | 2.1 | о.е.
|  | Cдоп | – допустимая концентрация газа в исходящей вентиляционной струе; | [5 empty] | 0.5 | %
|  | Co | – концентрация газа в воздухе, поступающем для проветривания. | [6 empty] | %
2.2 | По газам от взрывных работ
Загазированная область выработки, образующаяся при взрывных работах, определяется по формуле:
| Сечение выработки: |  |  |  | Прямоугольное
м
|  | Lот | – длина отставания вентиляционного трубопровода от груди забоя; | [6 empty] | м
|  | S | – площадь сечения глухой выработки; | [6 empty] | м2
|  | kвыр | – коэффициент учитывающий форму выработки. | [5 empty] | 4.04 | о.е.
Требуемое количество воздуха, рассчитывается по формуле:
м3/с
|  | kТ | – коэффициент турбулентной диффузии; | [5 empty] | 0.6 | о.е.
|  | T | – время проветривания забоя; | [6 empty] | мин
|  | Lз.с. | – длина зоны смешения газов; | [6 empty] | м
|  | Lв | – длина тупиковой выработки; | [6 empty] | м
|  | S | – площадь сечения глухой выработки; | [6 empty] | м2
|  | Aвв | – масса ВВ, взрываемого в выработке. | [6 empty] | кг
|  | b | – фактическая газовость ВВ по условной окиси углерода. | [6 empty] | л/кг
2.3 | При работе машин с двигателями внутреннего сгорания
Количество свежего воздуха, подаваемого в выработки рабочих зон, в которых постоянно или периодически используются машины с двигателями внутреннего сгорания (ДВС), должно быть не менее необходимого для статического разжижения основных ядовитых компонентов выхлопных газов до предельно допустимых концентраций или обеспечения нормативного содержания кислорода.
Тип применяемой дизельной техники:
Задайте тип техники
Расход воздуха по компонентам выхлопных газов определяется на основании результатов отбров проб выхлопных газов по формуле:
м3/с
м3/с
|  | CвыхCO | – концентрация компонента СО выхлопных газов; | [6 empty] | %
|  | CдопCO | – допустимая концентрация компонента СО; | [5 empty] | 0.0017 | %
|  | CвыхNOx | – концентрация компонента NОx выхлопных газов; | [6 empty] | %
|  | CдопNOx | – допустимая концентрация компонента NО2; | [5 empty] | 0.00026 | %
|  | V | – суммарный рабочий объем цилиндров; | [6 empty] | л
|  | n | – скорость вращения коленчатого вала. | [6 empty] | об/мин
При отсутствии необходимых исходных данных (сложность в получении расчетных величин, отсутствие результатов замеров за последние два месяца и более) к расчету принимаются паспортные характеристики двигателя по вредным выбросам:
м3/с
м3/с
|  | qвыхCO | – удельное количество выбросов по CO; | [6 empty] | кг/кВт·ч
|  | CдопCO | – допустимая концентрация компонента СО; | [5 empty] | 0.0017 | %
|  | qвыхNOx | – удельное количество выбросов по NO2; | [6 empty] | кг/кВт·ч
|  | CдопNOx | – допустимая концентрация компонента NО2; | [5 empty] | 0.00026 | %
|  | ρСО | – плотность СО газа; | [5 empty] | 1.15 | кг/м3
|  | ρNOx | – плотность NО2 газа; | [5 empty] | 2.1 | кг/м3
|  | N | – мощность двигателя. | [6 empty] | л.с.
Расход воздуха для машин с ДВС по содержанию кислорода определяется по формуле:
м3/с
|  | Lо | – количество воздуха, необходимо для сгорания 1 кг топлива; | [5 empty] | 14.42 | кг/кг
|  | N | – мощность двигателя; | [6 empty] | л.с.
|  | qт | – удельный расход топлива при номинальной мощности; | [6 empty] | кг/кВт·ч
|  | ρO2 | – плотность воздуха; | [5 empty] | 1.23 | кг/м3
|  | Ko | – содержание кислорода в воздухе, поступающем на проветривание. | [6 empty] | %
При выполнении расчета воздуха по фактору отработанных выхлопных газов производится проверка по условной норме расхода воздуха на 1л.с. мощности двигателя:
м3/с
|  | 1.5 | – условная норма расхода воздуха на 1 л.с. двигателя; | [5 empty] | 1.5 | м3/мин
|  | N | – мощность двигателя. | [6 empty] | л.с.
Результаты рассчета требуемого количества воздуха по фактору техники с ДВС:
|  |  |  | Фактор |  | Значение
|  |  |  | CO |  | QдвсСО |  | м3/с
|  |  |  | NОx |  | QдвсNOx |  | м3/с
|  |  |  | Кислород |  | QдвсO2 |  | м3/с
|  |  |  | По норме на л.с. |  | Qдвсн |  | м3/с
|  |  |  | Принимаем |  | Qдвс |  | м3/с
По резлуьтатам расчетов ДВС по нормируемым компонентам к дальнейшему расчету количества воздуха, необходимого для проветривания призабойного пространства, принимается наибольшее
| значение: |  |  | м3/с
Расчет максимального времени пребывания техники в тупиковой выработке производится по формуле
[9 empty] | Не огр. | сек по NО
[9 empty] | Не огр. | сек по СО
| A | – ширина камеры | [7 empty] | м
| H | – высота камеры | [7 empty] | м
| СNOнач | – начальная концентрация газа NO | [7 empty] | %
| ССОнач | – начальная концентрация газа СО | [7 empty] | %
| L | – расстояние от трубопровода до места погрузки | [7 empty] | м
| Максимально допустимое время нахождения техники с ДВС в тупиковой выработке | [7 empty] | Не огр. | сек
2.4 | По минимально допустимой скорости движения воздуха
м3/с
|  | S | – площадь сечения глухой выработки; | [6 empty] | м2
|  | kвыр | – коэффициент учитывающий форму выработки. | [5 empty] | 4 | о.е.
2.5 | По количеству горнорабочих в смене
Расчет воздуха по количеству горнорабочих в рабочей зоне производится по формуле:
м3/с
|  | qл | – норма подачи воздуха на одногоподземного рабочего; | [5 empty] | 0.1 | м3/с
|  | nл | – Наибольшее количество людей, одновременно находящихся в выработке. | [6 empty] | чел.
2.6 | Определение максимального фактора
В дальнейших расчетах принимается наибольшее из рассчитанных значений для проветривания рабочей зоны:
|  |  | Фактор |  |  | Значение
|  |  | Газовыделение из массива |  |  | Qг |  | м3/с
|  |  | Газы от взрывных работ |  |  | Qвв |  | м3/с
|  |  | Машины с ДВС |  |  | Qдвс |  | м3/с
|  |  | Минимальная скорость |  |  | Qмин |  | м3/с
|  |  | Горнорабочие |  |  | Qл |  | м3/с
|  |  | Принимаем |  |  | Qз |  | м3/с
3 | Расчет и выбор вентилятора местного проветривания
Тип применяемого вентиляционного трубопровода:
Задайте тип трубопровода
Аэродинамическое сопротивление вентиляционного трубопровода определяется по формуле:
Н∙с2/м8
|  | Lтр | – длина вентиляционного трубопровода; | [6 empty] | м
|  | dтр | – диаметр вентиляционного трубопровода; | [6 empty] | м
|  | n1 | – количество поворотов трубопровода на 45 °; | [6 empty] | шт.
|  | n2 | – количество поворотов трубопровода на 90 °; | [6 empty] | шт.
|  | α | – коэффициент аэродинамического сопротивления трубопровода. | [6 empty] | Н∙с2/м4
Коэффициент утечек вентиляционного трубопровода определяется по формуле:
о.е.
|  | Kут.ст | – удельный стыковой коэффициент воздухопроницаемости; | [6 empty] | о.е.
|  | dтр | – диаметр вентиляционного трубопровода; | [6 empty] | м
|  | Lтр | – длина вентиляционного трубопровода; | [6 empty] | м
|  | Lзв | – длина звена вентиляционного трубопровода; | [6 empty] | м
|  | Rтр | – аэродинамическое сопротивление вентиляционного трубопровода. | [6 empty] | Н∙с2/м8
Общее аэродинамическое сопротивление, на которое работает ВМП:
Н∙с2/м8
|  | Rтр | – аэродинамическое сопротивление вентиляционного трубопровода; | [6 empty] | Н∙с2/м8
|  | Rто | – аэродинамическое сопротивление теплообменного устройства. | [6 empty] | Н∙с2/м8
Требуемая производительность вентилятора местного проветривания:
м3/с
|  | kу | – коэффициент утечек вентиляционного трубопровода; | [6 empty] | о.е.
|  | Qз | – требуемый расход воздуха для проветривания рабочей зоны. | [6 empty] | м3/с
Требуемая депрессия вентилятора местного проветривания:
Па
|  | Qвмп | – требуемая производительность ВМП; | [6 empty] | м3/с
|  | R | – аэродинамическое сопротивление, на которое работает ВМП. | [6 empty] | Н∙с2/м8
Выбор вентилятора производится по расчетным значениеям производительности и депрессии, необходимой для преодоления сопротивления трубопровода, по аэродинамическим характеристикам вентиляторов.
|  |  | Вентилятор |  | Последовательно |  | Параллельно
ВМ-8м
|  |  | Параметры работы |  | Производительность |  | Напор
|  |  | Требуемые |  |  | м3/с |  | Па
|  |  | Расчетные |  |  | м3/с |  | Па
Укажите количество ВМП
4 | Расчет количества воздуха, необходимого для проветривания горных выработок
Количество воздуха, которое необходимо подать по выработке, в которой установлен ВМП для проветривания тупиковой выработки, определяется по формуле:
м3/с
|  | kу | – коэффициент утечек вентиляционного трубопровода; | [6 empty] | о.е.
|  | Qз | – требуемый расход воздуха для проветривания рабочей зоны. | [6 empty] | м3/с
Коэффициент утечек вентиляционного трубопровода определяется по формуле:
о.е.
|  | Kут.ст | – удельный стыковой коэффициент воздухопроницаемости; | [6 empty] | о.е.
|  | dтр | – диаметр вентиляционного трубопровода; | [6 empty] | м
|  | Lтр | – длина вентиляционного трубопровода; | [6 empty] | м
|  | Lзв | – длина звена вентиляционного трубопровода; | [5 empty] | 0 | м
|  | Rтр | – аэродинамическое сопротивление вентиляционного трубопровода. | [6 empty] | Н∙с2/м8
Сопротивление вентиляционного трубопровода определяется по формуле:
Н∙с2/м8
|  | Lтр | – длина вентиляционного трубопровода; | [6 empty] | м
|  | dтр | – диаметр вентиляционного трубопровода; | [5 empty] | 0 | м
|  | n1 | – количество поворотов трубопровода на 45 °; | [5 empty] | 0 | шт.
|  | n2 | – количество поворотов трубопровода на 90 °; | [5 empty] | 0 | шт.
|  | α | – коэффициент аэродинамического сопротивления трубопровода. | [6 empty] | Н∙с2/м4
При устанвоке в одной выработке нескольких вентиляторов, работающих на отдельные трубопроводы и расположенных один от другого на расстоянии менее 10 м, их суммарная производительность не должна первышать 70,0 % расхода воздуха в выработке, в месте установок первого, по ходу струи вентилятора. Если расстоняие между вентиляторами более 10 м, то производительность каждого вентилятора не должна превышать 70,0 % расхода воздуха в выработке в месте его установки (п. 5.9. "Специальных мероприятий по ведению ГР в условиях газового режима..." утв. 10.10.2015г).
| Дата установки | Место установки | Количество свежего воздуха, подходящего к вентилятору за счет общешахтной депрессии, Q подх.ф., м3/с |  | Расчетное количество воздуха для проветривания забоя |  | Производительность ВМП на момент установки, Qвмп.ф., м3/с
[7 empty] | м3/с | в % к подход. | Примеч.
| Дата замера | Место установки | Qпост. | Qвмп.ф | CO | Nox | В % к подходящей | Q заб. факт. | Замер произвел
4.1 | Режим работы ВМП
1. Вентиляторы устанавливаются на свежей струе воздуха на расстоянии не менее 10 м от выхода исходящей струи.
2. Отсутствие рециркуляции проверяется горнадзором ежесменно.
3. ВМП работает непрерывно (при их отключении люди выходят из забоя).
4. Кабельные промпроводки размещаются с противоположной стороны от вент. трубопровода.
5. Контроль за состоянием проветривания выработки при работе ВМП производить согласно "Спецмероприятий по ведению горных работ в условиях газового режима…" утв. 01.10.2015., РТПП-013-2015 (утв. 06.06.2015г.), Федеральных норм и правил в области промышленной безопасности "Правила безопасности при ведении горных работ и переработке твердых полезных ископаемых", Федеральных норм и правил в области промышленной безопасности "Правила безопасности при взрывных работах..." и распоряжения № 3Ф-86/91 от 04.03.2016г. "О проветривании тупиковых горных выработок". РТПП-51-2005 (дополнение 2012 года) + дополнение № 6.
6. Расчет произведен согласно "Методике расчета требуемого количества воздуха для проветривания подземных горных выработок месторождения "Октябрьское" введенной в действие распоряжением № 3Ф-74/70-р-а от 09.06.2017.
7. Порядок отбора проб воздуха производить согласно распоряжения № 3Ф 86/9-р-а от 013.01.2016г.
8. Проветривание забоя по условиям разжижения газов после взрывных работ до безопасных концентраций производить согласно программы мероприятий по переходу на проветривание тупиковых выработок после ВР, без использования сжатого воздуха на рудниках ЗФ ПАО "ГМК "Норильский Никель", п.5, утв. 24.11.2015г.
9. Монтаж ВМП производить в соответствии с типовыми проектами: 88020, 88020-А, 88020-Б, 88020-В.
Примечание
1. Запрещается ведение работ в тупиковой части выработки при отклонениях (нарушениях) от данного паспорта.
2. Ответственные за контроль и исполнение настоящего паспорта - горный надзор участка на смене и руководитель участка.
Приложение 1. Работа вентилятора местного проветривания без фактора ДВС
Требуемое количество, рассчитанное по вредным факторам:
|  |  | Фактор |  |  | Значение
|  |  | Газовыделение из массива |  |  | Qг |  | м3/с
|  |  | Газы от взрывных работ |  |  | Qвв |  | м3/с
|  |  | Машины с ДВС |  |  | Qдвс |  | м3/с
|  |  | Минимальная скорость |  |  | Qмин |  | м3/с
|  |  | Горнорабочие |  |  | Qл |  | м3/с
|  |  | Принимаем |  |  | Qз |  | м3/с
|  |  | Без фактора ДВС |  |  | Qз |  | м3/с
Выбор вентилятора производится по расчетным значениеям производительности и депрессии, необходимой для преодоления сопротивления трубопровода, по аэродинамическим характеристикам вентиляторов.
|  |  | Вентилятор |  | Последовательно |  | Параллельно
|  |  | ВМ-8м |  | 0 |  | 0
|  |  | Параметры работы |  | Производительность |  | Напор
|  |  | Требуемые |  |  | м3/с |  | Па
|  |  | Требуемые без ДВС |  |  | м3/с |  | Па
|  |  | Расчетные |  |  | м3/с |  | Па
|  |  | Расчетные без ДВС |  |  | м3/с |  | Па
Схема проветривания забоя
Требуемое количество, рассчитанное по вредным факторам:
[7 empty] | Qз= |  | м3/с
| Газовыделение из породного массива и отбитой руды |  |  | Qг= |  | м3/с
| Газы от взрывных работ |  |  | Qвв= |  | м3/с
| Машины с ДВС |  |  | Qдвс= |  | м3/с
| Минимальная скорость |  |  | Qмин= |  | м3/с
| Количество горнорабочих |  |  | Qл= |  | м3/с
Требуемый расход воздуха, для проветривания рабочей зоны:
| Qз= |  | м3/с
Требуемый расход в сквозной выработке:
| Qвырт= |  | м3/с
Требуемые параметры работы ВМП:
| Qвмп= |  | м3/с
| hвмп= |  | Па
| Тип ВМП: |  |  | ВМ-8м
| Количество ВМП |  |  | 0
| Последовательно: |  |  | 0
| Параллельно: |  |  | 0
Расчетные параметры работы ВМП:
| Qвмп.р= |  | м3/с
| hвмп.р= |  | Па
| Qвырт= |  | м3/с |  | ВМ-8м Последовательно Параллельно
[5 empty] | Qвмп= |  | м3/с
[5 empty] | hвмп= |  | Па
𝑄_г=(100∙𝐽∙𝑘_н)/(60∙(𝐶_доп−𝐶_0))
𝐿_(з.с.)=𝐿_от+(16√𝑆)/𝑘_выр
𝑄_вв=(0,017∙𝐿_(з.с.)∙𝑆)/(𝑘_т 𝑇) 𝑙𝑛⁡((12,5∙𝐴_вв∙𝑏)/(𝐿_(з.с.)∙𝑆))+(0,017∙〖(𝐿〗_в−𝐿_(з.с.))∙𝑆)/𝑇
𝑄_двс^𝐶𝑂=8,35∙〖10〗^(−6)∙(𝐶_вых^𝐶𝑂∙𝑉∙𝑛)/(𝐶_доп^𝐶𝑂 )
𝑄_двс^02=(〖15,54∙𝐿〗_о∙𝑁∙𝑞_т)/(3600∙𝜌_О2∙(𝐾_о−20))
𝑄_двс^𝐶𝑂=0,021∙(𝑞_вых^𝐶𝑂∙𝑁)/(𝐶_доп^𝐶𝑂∙𝜌_𝐶𝑂 )
𝑄_мин=0,1∙𝑘_выр∙√𝑆
𝑄_л=𝑞_л∙𝑛_л
𝑅_тр=(6,5∙α∙ 〖(𝐿〗_тр+10𝑑_тр n_1+20𝑑_тр 𝑛_2) " " )/(𝑑_тр^5 )
𝑄_ВМП=𝑘_у∙𝑄_з
ℎ_ВМП=𝑄_ВМП^2∙𝑅
𝑄_двс^𝑁𝑂𝑥=8,35∙〖10〗^(−6)∙(𝐶_вых^𝑁𝑂𝑥∙𝑉∙𝑛)/(𝐶_доп^𝑁𝑂𝑥 )
𝑄_двс^𝑁𝑂𝑥=0,021∙(𝑞_вых^𝑁𝑂𝑥∙𝑁)/(𝐶_доп^𝑁𝑂𝑥∙𝜌_𝑁𝑂𝑥 )
𝑄_двс^н=(1,5∙𝑁)/60
𝑄_выр^т=1,43∙𝑘_у∙𝑄_з
𝑘_у=(1/3 𝐾_(ут.ст) 𝑑_тр 𝐿_тр/𝐿_зв √(𝑅_тр )+1)^2
𝑅_тр=6,5∙α∙ (〖(𝐿〗_тр+10𝑑_тр n_1+20𝑑_тр 𝑛_2) " " )/(𝑑_тр^5 )
𝑘_у=(1/3 𝐾_(ут.ст) 𝑑_тр 𝐿_тр/𝐿_зв √(𝑅_тр )+1)^2
𝑅=𝑅_тр+𝑅_то
Типовые элементы для формирования схемы
(для создания схемы скопируйте на соседний лист)
15,5 м
15,5 м
15,5 м
РО-11
РО-11
5 м
РО-11
15,5 м
15,5 м
15,5 м
РО-11
РО-11
15,5 м
СЕВЕР
СЕВЕР
5 м
5 м

## Коэффициент Кн (hidden)
Среднее выделение газа в очистной выработке J, м3/мин | Значение коэффициента неравномерности выделения газа kн
0.3 | 2.1 | 0.9 | 1.32
0.6 | 1.53 | 1 | 1.28
0.9 | 1.32 | 1.2 | 1.2
1.2 | 1.2
1.5 | 1.14
1.8 | 1.1
2.1 | 1.07